## ACTIVE_ELECTRODE
Comment | Description | Designator | LibRef | Manufacturer 1 | Quantity | Supplier 1 | Supplier Part Number 1 | Supplier Unit Price 1 | Value
47pF |  | C1 | CAPACITOR | KEMET | 1 | Digi-Key | 399-1056-1-ND | 0.19 | 47pF
22pF |  | C2 | CAPACITOR | Yageo | 1 | Digi-Key | 311-1018-1-ND | 0.1 | 22pF
3.3uF |  | C3 | CAPACITOR | Yageo | 1 | Digi-Key | 311-1018-1-ND | 0.1 | 3.3uF
50nF |  | C4 | CAPACITOR | Kyocera AVX | 1 | Digi-Key | 478-1078-1-ND | 0.19 | 50nF
.1uF |  | C5, C7 | CAPACITOR | Yageo | 2 | Digi-Key | 311-1018-1-ND | 0.1 | .1uF
10uF |  | C6, C8 | CAPACITOR | Yageo | 2 | Digi-Key | 311-1018-1-ND | 0.1 | 10uF
Electrode_Snap |  | E1 | Electrode_Snap |  | 1
Electrode Header |  | H1 | Electrode Header |  | 1
1M |  | R1 | RESISTOR | Vishay Beyschlag | 1 | Digi-Key | MCS0402-1.00K-CFCT-ND | 0.3 | 1M
110k |  | R2 | RESISTOR | Vishay Beyschlag | 1 | Digi-Key | MCS0402-1.00K-CFCT-ND | 0.3 | 110k
1K |  | R3 | RESISTOR | Vishay Beyschlag | 1 | Digi-Key | MCS0402-1.00K-CFCT-ND | 0.3 | 1K
2M |  | R4, R5 | RESISTOR | Vishay Beyschlag | 2 | Digi-Key | MCS0402-1.00K-CFCT-ND | 0.3 | 2M
AD8237 |  | U1 | AD8237 | Analog Devices | 1 | Digi-Key | AD8237ARMZ-ND | 2.68
AD8607 |  | U2 | AD8607 | Loading... | 1 | Digi-Key | AD8607ARMZ-R2CT-ND